## Orçamento Sintético
|  |  | Obra | Bancos |  | B.D.I. |  | Encargos Sociais
|  |  | Quadra de Areia (Vôlei e Futevôlei) | SINAPI - 07/2021 - Mato Grosso SUDECAP - 06/2021 - Minas Gerais |  | 22,88% |  | Não Desonerado: embutido nos preços unitário dos insumos de mão de obra, de acordo com as bases.
Orçamento Sintética
Item | Código | Banco | Descrição | Und | Quant. | Valor Unit | Valor Unit com BDI | Total | Peso (%)
1 |  |  | ADMINISTRAÇÃO LOCAL DA OBRA |  |  |  |  | 12028.79 | 8.672%
1.1 | 88316 | SINAPI | SERVENTE COM ENCARGOS COMPLEMENTARES | H | 365 | 15.65 | 19.23 | 7018.95 | 5.06%
1.2 | 90777 | SINAPI | ENGENHEIRO CIVIL DE OBRA JUNIOR COM ENCARGOS COMPLEMENTARES | H | 44 | 92.66 | 113.86 | 5009.84 | 3.612%
2 |  |  | SERVIÇOS PRELIMINARES |  |  |  |  | 25471.46 | 18.36%
2.1 | 98519 | SINAPI | REVOLVIMENTO E LIMPEZA MANUAL DE SOLO. AF_05/2018 | m² | 361.26 | 1.54 | 1.89 | 682.78 | 0.4923%
2.2 | 99059 | SINAPI | LOCACAO CONVENCIONAL DE OBRA, UTILIZANDO GABARITO DE TÁBUAS CORRIDAS PONTALETADAS A CADA 2,00M - 2 UTILIZAÇÕES. AF_10/2018 | M | 79.73 | 41.23 | 50.66 | 4039.12 | 2.912%
2.3 | 74209/001 | SINAPI | PLACA DE OBRA EM CHAPA DE ACO GALVANIZADO | m² | 2 | 317.64 | 390.31 | 780.62 | 0.5628%
2.4 | 98458 | SINAPI | TAPUME COM COMPENSADO DE MADEIRA. AF_05/2018 | m² | 179.48 | 90.55 | 111.26 | 19968.94 | 14.4%
3 |  |  | ATERRO |  |  |  |  | 9040.8 | 6.518%
3.1 | 00000366 | SINAPI | AREIA FINA - POSTO JAZIDA/FORNECEDOR (RETIRADO NA JAZIDA, SEM TRANSPORTE) | m³ | 50.21 | 81 | 94.77 | 4758.4 | 3.431%
3.2 | 94319 | SINAPI | ATERRO MANUAL DE VALAS COM SOLO ARGILO-ARENOSO E COMPACTAÇÃO MECANIZADA. AF_05/2016 | m³ | 54.18 | 34 | 41.77 | 2263.09 | 1.632%
3.3 | 95875 | SINAPI | TRANSPORTE COM CAMINHÃO BASCULANTE DE 10 M³, EM VIA URBANA PAVIMENTADA, DMT ATÉ 30 KM (UNIDADE: M3XKM). AF_07/2020 | M3XKM | 814.24 | 1.74 | 2.13 | 1734.33 | 1.25%
3.4 | 00000001 | Próprio | CASCALHO PARA ATERRO DE PAVIMENTAÇÃO ASFALTICA | m³ | 54.18 | 4.5 | 5.26 | 284.98 | 0.2055%
4 |  |  | DRENAGEM |  |  |  |  | 8450.32 | 6.092%
4.1 | 93358 | SINAPI | ESCAVAÇÃO MANUAL DE VALA COM PROFUNDIDADE MENOR OU IGUAL A 1,30 M. AF_02/2021 | m³ | 12.08 | 61.91 | 76.07 | 918.92 | 0.6625%
4.2 | 102704 | SINAPI | TUBO DE PEAD CORRUGADO PERFURADO, DN 100 MM, PARA DRENO - FORNECIMENTO E ASSENTAMENTO. AF_07/2021 | M | 135.06 | 10.19 | 12.52 | 1690.95 | 1.219%
4.3 | 102710 | SINAPI | JUNÇÃO SIMPLES DE PVC, 45 GRAUS, SÉRIE NORMAL, PARA ESGOTO PREDIAL, DN 100 MM, INSTALADA EM DRENO - FORNECIMENTO E INSTALAÇÃO. AF_07/2021 | UN | 7 | 45.23 | 55.57 | 388.99 | 0.2804%
4.4 | 102712 | SINAPI | GEOTÊXTIL NÃO TECIDO 100% POLIÉSTER, RESISTÊNCIA A TRAÇÃO DE 9 KN/M (RT - 9), INSTALADO EM DRENO - FORNECIMENTO E INSTALAÇÃO. AF_07/2021 | m² | 175.57 | 8.12 | 9.97 | 1750.43 | 1.262%
4.5 | 00004718 | SINAPI | PEDRA BRITADA N. 2 (19 A 38 MM) POSTO PEDREIRA/FORNECEDOR, SEM FRETE | m³ | 12 | 79.85 | 93.42 | 1121.04 | 0.8082%
4.6 | 99268 | SINAPI | POÇO DE INSPEÇÃO CIRCULAR PARA DRENAGEM, EM CONCRETO PRÉ-MOLDADO, DIÂMETRO INTERNO = 0,6 M, PROFUNDIDADE = 1 M, EXCLUINDO TAMPÃO. AF_12/2020 | UN | 1 | 389.03 | 478.04 | 478.04 | 0.3447%
4.7 | 90701 | SINAPI | TUBO DE PVC CORRUGADO DE DUPLA PAREDE PARA REDE COLETORA DE ESGOTO, DN 150 MM, JUNTA ELÁSTICA - FORNECIMENTO E ASSENTAMENTO. AF_01/2021 | M | 21 | 75.52 | 92.79 | 1948.59 | 1.405%
4.8 | 95875 | SINAPI | TRANSPORTE COM CAMINHÃO BASCULANTE DE 10 M³, EM VIA URBANA PAVIMENTADA, DMT ATÉ 30 KM (UNIDADE: M3XKM). AF_07/2020 | M3XKM | 72 | 1.74 | 2.13 | 153.36 | 0.1106%
5 |  |  | ALAMBRADO E FECHAMENTO |  |  |  |  | 31583 | 22.77%
5.1 |  |  | ESTACAS |  |  |  |  | 934.66 | 0.6739%
5.1.1 | 90278 | SINAPI | GRAUTE FGK=15 MPA; TRAÇO 1:0,04:2,0:2,4 (CIMENTO/ CAL/ AREIA GROSSA/ BRITA 0) - PREPARO MECÂNICO COM BETONEIRA 400 L. AF_02/2015 | m³ | 0.525 | 349.59 | 429.57 | 225.52 | 0.1626%
5.1.2 | 92793 | SINAPI | CORTE E DOBRA DE AÇO CA-50, DIÂMETRO DE 8,0 MM, UTILIZADO EM ESTRUTURAS DIVERSAS, EXCETO LAJES. AF_12/2015 | KG | 33.18 | 16.61 | 20.41 | 677.2 | 0.4882%
5.1.3 | 93358 | SINAPI | ESCAVAÇÃO MANUAL DE VALA COM PROFUNDIDADE MENOR OU IGUAL A 1,30 M. AF_02/2021 | m³ | 0.42 | 61.91 | 76.07 | 31.94 | 0.02303%
5.2 |  |  | ALAMBRADO |  |  |  |  | 25906.06 | 18.68%
5.2.1 | 102362 | SINAPI | ALAMBRADO PARA QUADRA POLIESPORTIVA, ESTRUTURADO POR TUBOS DE ACO GALVANIZADO, (MONTANTES COM DIAMETRO 2", TRAVESSAS E ESCORAS COM DIÂMETRO 1 ¼), COM TELA DE ARAME GALVANIZADO, FIO 14 BWG E MALHA QUADRADA 5X5CM (EXCETO MURETA). AF_03/2021 | m² | 100 | 185.18 | 227.54 | 22754 | 16.4%
5.2.2 | 74238/002 | SINAPI | PORTAO EM TELA ARAME GALVANIZADO N.12 MALHA 2" E MOLDURA EM TUBOS DE ACO COM DUAS FOLHAS DE ABRIR, INCLUSO FERRAGENS | m² | 2.7 | 950.06 | 1167.43 | 3152.06 | 2.273%
5.3 |  |  | MURO DE CONTENÇÃO |  |  |  |  | 331.03 | 0.2387%
5.3.1 | 87905 | SINAPI | CHAPISCO APLICADO EM ALVENARIA (COM PRESENÇA DE VÃOS) E ESTRUTURAS DE CONCRETO DE FACHADA, COM COLHER DE PEDREIRO. ARGAMASSA TRAÇO 1:3 COM PREPARO EM BETONEIRA 400L. AF_06/2014 | m² | 25.74 | 6.77 | 8.31 | 213.89 | 0.1542%
5.3.2 | 93358 | SINAPI | ESCAVAÇÃO MANUAL DE VALA COM PROFUNDIDADE MENOR OU IGUAL A 1,30 M. AF_02/2021 | m³ | 1.54 | 61.91 | 76.07 | 117.14 | 0.08445%
5.5.3 | 89473 | SINAPI | ALVENARIA DE BLOCOS DE CONCRETO ESTRUTURAL 14X19X39 CM, (ESPESSURA 14 CM) FBK = 14,0 MPA, PARA PAREDES COM ÁREA LÍQUIDA MAIOR OU IGUAL A 6M², SEM VÃOS, UTILIZANDO COLHER DE PEDREIRO. AF_12/2014 | m² | 12.87 | 90.63 | 111.36 | 1433.2 | 1.033%
5.5.4 | 93205 | SINAPI | CINTA DE AMARRAÇÃO DE ALVENARIA MOLDADA IN LOCO COM UTILIZAÇÃO DE BLOCOS CANALETA. AF_03/2016 | M | 67.76 | 35.77 | 43.95 | 2978.05 | 2.147%
6 |  |  | COBERTURA |  |  |  |  | 2909.08 | 2.097%
6.1 | 94216 | SINAPI | TELHAMENTO COM TELHA METÁLICA TERMOACÚSTICA E = 30 MM, COM ATÉ 2 ÁGUAS, INCLUSO IÇAMENTO. AF_07/2019 | m² | 7.63 | 259.57 | 318.95 | 2433.58 | 1.755%
6.2 | 92580 | SINAPI | TRAMA DE AÇO COMPOSTA POR TERÇAS PARA TELHADOS DE ATÉ 2 ÁGUAS PARA TELHA ONDULADA DE FIBROCIMENTO, METÁLICA, PLÁSTICA OU TERMOACÚSTICA, INCLUSO TRANSPORTE VERTICAL. AF_07/2019 | m² | 7.63 | 50.72 | 62.32 | 475.5 | 0.3428%
7 |  |  | INSTALAÇÕES ELÉTRICAS - ILUMINAÇÃO |  |  |  |  | 18784.3 | 13.54%
7.1 | PMPG CIV 044 | Próprio | POSTE DE AÇO CONICO CONTÍNUO RETO SIMPLES, ENGASTADO, H=7M, INCLUSIVE LUMINÁRIO REFLETOR DE LED - FORNECIMENTO E INSTALACAO | UN | 4 | 3180.68 | 3908.41 | 15633.64 | 11.27%
7.2 | 91850 | SINAPI | ELETRODUTO FLEXÍVEL CORRUGADO, PEAD, DN 40 MM (1 1/4"), PARA CIRCUITOS TERMINAIS, INSTALADO EM LAJE - FORNECIMENTO E INSTALAÇÃO. AF_12/2015 | M | 40 | 8.44 | 10.37 | 414.8 | 0.2991%
7.3 | 91908 | SINAPI | CURVA 90 GRAUS PARA ELETRODUTO, PVC, ROSCÁVEL, DN 40 MM (1 1/4"), PARA CIRCUITOS TERMINAIS, INSTALADA EM LAJE - FORNECIMENTO E INSTALAÇÃO. AF_12/2015 | UN | 12 | 14.55 | 17.87 | 214.44 | 0.1546%
7.4 | 93666 | SINAPI | DISJUNTOR BIPOLAR TIPO DIN, CORRENTE NOMINAL DE 50A - FORNECIMENTO E INSTALAÇÃO. AF_10/2020 | UN | 4 | 69.93 | 85.92 | 343.68 | 0.2478%
7.5 | 101876 | SINAPI | QUADRO DE DISTRIBUIÇÃO DE ENERGIA EM PVC, DE EMBUTIR, SEM BARRAMENTO, PARA 6 DISJUNTORES - FORNECIMENTO E INSTALAÇÃO. AF_10/2020 | UN | 1 | 62.78 | 77.14 | 77.14 | 0.05562%
7.6 | 92980 | SINAPI | CABO DE COBRE FLEXÍVEL ISOLADO, 10 MM², ANTI-CHAMA 0,6/1,0 KV, PARA DISTRIBUIÇÃO - FORNECIMENTO E INSTALAÇÃO. AF_12/2015 | M | 20 | 12.04 | 14.79 | 295.8 | 0.2133%
7.7 | 91930 | SINAPI | CABO DE COBRE FLEXÍVEL ISOLADO, 6 MM², ANTI-CHAMA 450/750 V, PARA CIRCUITOS TERMINAIS - FORNECIMENTO E INSTALAÇÃO. AF_12/2015 | M | 160 | 9.18 | 11.28 | 1804.8 | 1.301%
8 |  |  | INSTALAÇÕES HIDRÁULICAS |  |  |  |  | 422.72 | 0.3048%
8.1 | 100860 | SINAPI | CHUVEIRO ELÉTRICO COMUM CORPO PLÁSTICO, TIPO DUCHA  FORNECIMENTO E INSTALAÇÃO. AF_01/2020 | UN | 1 | 80.19 | 98.53 | 98.53 | 0.07104%
8.2 | 89402 | SINAPI | TUBO, PVC, SOLDÁVEL, DN 25MM, INSTALADO EM RAMAL DE DISTRIBUIÇÃO DE ÁGUA - FORNECIMENTO E INSTALAÇÃO. AF_12/2014 | M | 20 | 7.9 | 9.7 | 194 | 0.1399%
8.3 | 89971 | SINAPI | KIT DE REGISTRO DE GAVETA BRUTO DE LATÃO ½", INCLUSIVE CONEXÕES, ROSCÁVEL, INSTALADO EM RAMAL DE ÁGUA FRIA - FORNECIMENTO E INSTALAÇÃO. AF_12/2014 | UN | 1 | 31.19 | 38.32 | 38.32 | 0.02763%
8.4 | 90373 | SINAPI | JOELHO 90 GRAUS COM BUCHA DE LATÃO, PVC, SOLDÁVEL, DN 25MM, X 1/2 INSTALADO EM RAMAL OU SUB-RAMAL DE ÁGUA - FORNECIMENTO E INSTALAÇÃO. AF_12/2014 | UN | 1 | 12.51 | 15.37 | 15.37 | 0.01108%
8.5 | 94990 | SINAPI | EXECUÇÃO DE PASSEIO (CALÇADA) OU PISO DE CONCRETO COM CONCRETO MOLDADO IN LOCO, FEITO EM OBRA, ACABAMENTO CONVENCIONAL, NÃO ARMADO. AF_07/2016 | m³ | 0.1 | 622.6 | 765.05 | 76.5 | 0.05515%
9 |  |  | ARQUIBANCADA |  |  |  |  | 27092.34 | 19.53%
9.1 | 94319 | SINAPI | ATERRO MANUAL DE VALAS COM SOLO ARGILO-ARENOSO E COMPACTAÇÃO MECANIZADA. AF_05/2016 | m³ | 16.75 | 34 | 41.77 | 699.64 | 0.5044%
9.2 | 95875 | SINAPI | TRANSPORTE COM CAMINHÃO BASCULANTE DE 10 M³, EM VIA URBANA PAVIMENTADA, DMT ATÉ 30 KM (UNIDADE: M3XKM). AF_07/2020 | M3XKM | 130.65 | 1.74 | 2.13 | 278.28 | 0.2006%
9.3 | 00000001 | Próprio | CASCALHO PARA ATERRO DE PAVIMENTAÇÃO ASFALTICA | m³ | 16.75 | 4.5 | 5.26 | 88.1 | 0.06352%
9.4 | 87905 | SINAPI | CHAPISCO APLICADO EM ALVENARIA (COM PRESENÇA DE VÃOS) E ESTRUTURAS DE CONCRETO DE FACHADA, COM COLHER DE PEDREIRO. ARGAMASSA TRAÇO 1:3 COM PREPARO EM BETONEIRA 400L. AF_06/2014 | m² | 53.36 | 6.77 | 8.31 | 443.42 | 0.3197%
9.5 | 89473 | SINAPI | ALVENARIA DE BLOCOS DE CONCRETO ESTRUTURAL 14X19X39 CM, (ESPESSURA 14 CM) FBK = 14,0 MPA, PARA PAREDES COM ÁREA LÍQUIDA MAIOR OU IGUAL A 6M², SEM VÃOS, UTILIZANDO COLHER DE PEDREIRO. AF_12/2014 | m² | 53.36 | 90.63 | 111.36 | 5942.16 | 4.284%
9.6 | 87794 | SINAPI | EMBOÇO OU MASSA ÚNICA EM ARGAMASSA TRAÇO 1:2:8, PREPARO MANUAL, APLICADA MANUALMENTE EM PANOS CEGOS DE FACHADA (SEM PRESENÇA DE VÃOS), ESPESSURA DE 25 MM. AF_06/2014 | m² | 53.36 | 34.52 | 42.41 | 2262.99 | 1.632%
9.7 | 90278 | SINAPI | GRAUTE FGK=15 MPA; TRAÇO 1:0,04:2,0:2,4 (CIMENTO/ CAL/ AREIA GROSSA/ BRITA 0) - PREPARO MECÂNICO COM BETONEIRA 400 L. AF_02/2015 | m³ | 0.91 | 349.59 | 429.57 | 390.9 | 0.2818%
9.8 | 93205 | SINAPI | CINTA DE AMARRAÇÃO DE ALVENARIA MOLDADA IN LOCO COM UTILIZAÇÃO DE BLOCOS CANALETA. AF_03/2016 | M | 140 | 35.77 | 43.95 | 6153 | 4.436%
9.9 | 92793 | SINAPI | CORTE E DOBRA DE AÇO CA-50, DIÂMETRO DE 8,0 MM, UTILIZADO EM ESTRUTURAS DIVERSAS, EXCETO LAJES. AF_12/2015 | KG | 58.2 | 16.61 | 20.41 | 1187.86 | 0.8564%
9.10 | 94992 | SINAPI | EXECUÇÃO DE PASSEIO (CALÇADA) OU PISO DE CONCRETO COM CONCRETO MOLDADO IN LOCO, FEITO EM OBRA, ACABAMENTO CONVENCIONAL, ESPESSURA 6 CM, ARMADO. AF_07/2016 | m² | 79.28 | 99.02 | 121.67 | 9645.99 | 6.954%
10 |  |  | LIMPEZA FINAL |  |  |  |  | 1478.82 | 1.066%
10.1 | 9537 | SINAPI | LIMPEZA FINAL DA OBRA | m² | 360.73 | 2.44 | 2.99 | 1078.58 | 0.7776%
10.2 | 97637 | SINAPI | REMOÇÃO DE TAPUME/ CHAPAS METÁLICAS E DE MADEIRA, DE FORMA MANUAL, SEM REAPROVEITAMENTO. AF_12/2017 | m² | 179.48 | 1.82 | 2.23 | 400.24 | 0.2886%
11 |  |  | EQUIPAMENTOS ESPORTIVOS |  |  |  |  | 1440.64 | 1.039%
11.1 | 18.02.13 | SUDECAP | REDE VOLEY COM MASTROS DE TUBOS F.G. D=76MM | CJ | 1 | 1172.4 | 1440.64 | 1440.64 | 1.039%
[5 empty] | Total sem BDI |  | 113150.39
[5 empty] | Total do BDI |  | 25551.88
[5 empty] | Total Geral |  | 138702.27
_______________________________________________________________ Jean Lucas Souza de Oliveira CREA MT 044808
_______________________________________________________________ Vanderlei Antonio de Abreu Prefeito Municipal