## Orçamento Sintético
|  |  | Obra | Bancos |  | B.D.I. |  | Encargos Sociais
|  |  | ILUMINAÇÃO PÚBLICA DE LED NA AVENIDA GUILHERME MEYER | SINAPI - 01/2022 - Mato Grosso |  | 22,88% |  | Não Desonerado: embutido nos preços unitário dos insumos de mão de obra, de acordo com as bases.
Orçamento Sintético
Item | Código | Banco | Descrição | Und | Quant. | Valor Unit | Valor Unit com BDI | Total | Peso (%)
1 |  |  | ADMINISTRAÇÃO LOCAL DA OBRA |  |  |  |  | 3384.72
1.1 | PMPG ELE 063 | Próprio | ADMINISTRAÇÃO LOCAL | UN | 1 | 2754.5
2 |  |  | SERVIÇOS PRELIMINARES |  |  |  |  | 16958.68
2.1 | 74209/001 | SINAPI | PLACA DE OBRA EM CHAPA DE ACO GALVANIZADO | m² | 4 | 327.23
2.2 | PMPG ELE 062 | Próprio | REMOÇÃO E INSTALAÇÃO DE SUPER POSTES, LUMINÁRIAS E ACESSÓRIOS EM H = 15 METROS COM A MOBILIZAÇÃO E DESMOBILIZAÇÃO DE EQUIPAMENTO CAMINHÃO MUNCK COM CESTO AÉREO E CAMINHÃO DE TRANSPORTE | UN | 12 | 1041.01
3 |  |  | INSTALAÇÕES DA ILUMINAÇÃO NO CANTEIRO CENTRAL |  |  |  |  | 504470.59
3.1 | 83446 | SINAPI | CAIXA DE PASSAGEM 30X30X40 COM TAMPA E DRENO BRITA | UN | 52 | 208.84
3.2 | 91927 | SINAPI | CABO DE COBRE FLEXÍVEL ISOLADO, 2,5 MM², ANTI-CHAMA 0,6/1,0 KV, PARA CIRCUITOS TERMINAIS - FORNECIMENTO E INSTALAÇÃO. AF_12/2015 | M | 646 | 5.53
3.3 | 91929 | SINAPI | CABO DE COBRE FLEXÍVEL ISOLADO, 4 MM², ANTI-CHAMA 0,6/1,0 KV, PARA CIRCUITOS TERMINAIS - FORNECIMENTO E INSTALAÇÃO. AF_12/2015 | M | 1266 | 7.8
3.4 | 91933 | SINAPI | CABO DE COBRE FLEXÍVEL ISOLADO, 10 MM², ANTI-CHAMA 0,6/1,0 KV, PARA CIRCUITOS TERMINAIS - FORNECIMENTO E INSTALAÇÃO. AF_12/2015 | M | 60 | 16.64
3.5 | 91931 | SINAPI | CABO DE COBRE FLEXÍVEL ISOLADO, 6 MM², ANTI-CHAMA 0,6/1,0 KV, PARA CIRCUITOS TERMINAIS - FORNECIMENTO E INSTALAÇÃO. AF_12/2015 | M | 280 | 10.55
3.6 | PMPG ELE 064 | Próprio | FORNECIMENTO E INSTALAÇÃO DE POSTE DE AÇO TELECÔNICO ORNAMENTAL CURVO DUPLO, ENGASTAMENTO DIRETO AO SOLO, SEM JANELA DE INSPEÇÃO H=12M | UN | 38 | 6669.28
3.7 | PMPG ELE 065 | Próprio | LUMINÁRIA DE LED PARA ILUMINAÇÃO PÚBLICA, DE 240W, INCLUSO CABEAMENTO E TERMINAIS - FORNECIMENTO E INSTALAÇÃO EM POSTE DE H=12M | UN | 45 | 1439.62
3.8 | PMPG ELE 066 | Próprio | LUMINÁRIA DE LED PARA ILUMINAÇÃO PÚBLICA, DE 210W, INCLUSO CABEAMENTO E TERMINAIS - FORNECIMENTO E INSTALAÇÃO EM POSTE DE H=12M | UN | 45 | 936.01
3.9 | PMPG ELE 067 | Próprio | QUADRO DE COMANDO 30X20X20 PROTEÇÃO IP 65 ACIONAMENTO ATRAVÉS DE RELÉ FOTO CONTROLADOR RM-74/N 220V + DISJUNTOR DE PROTEÇÃO + DPS + DR FORNECIMENTO E INSTALAÇÃO | UN | 13 | 713.59
3.10 | 91836 | SINAPI | ELETRODUTO FLEXÍVEL CORRUGADO, PVC, DN 32 MM (1"), PARA CIRCUITOS TERMINAIS, INSTALADO EM FORRO - FORNECIMENTO E INSTALAÇÃO. AF_12/2015 | M | 720 | 10.38
3.11 | PMPG ELE 084 | Próprio | Referência da SINAPI (97535) - TUBO DE AÇO GALVANIZADO COM COSTURA, CLASSE MÉDIA, CONEXÃO ROSQUEADA, DN 25 (1"), INSTALADO EM REDE DE ALIMENTAÇÃO PARA SPRINKLER - FORNECIMENTO E INSTALAÇÃO | M | 26 | 76.59
3.12 | PMPG ELE 104 | Próprio | Referência da SINAPI (96985) - HASTE DE ATERRAMENTO 5/8 PARA SPDA - FORNECIMENTO E INSTALAÇÃO. | UN | 52 | 61.83
[5 empty] | Total sem BDI |  | 427107.56
[5 empty] | Total do BDI |  | 97706.43
[5 empty] | Total Geral |  | 524813.99
_______________________________________________________________ Jean Lucas Souza de Oliveira CREA-MT 044808